## Sheet1
[5 empty] | Def | Slope | Curv | Moment | Bending Stress
P | 10 | N/mm | 0 | 0 | 0
L | 1 | mm | 1 | 0.01 | 0.001111 | 0.1111
H | 0.1 | mm | 2 | 0.02 | 0.002221 | 0.111 | -0.0095224 | 0.0054414 | 32.6482
t | 0.1 | mm | 3 | 0.03 | 0.003329 | 0.11081 | -0.019039 | 0.010879 | 65.2767
I | 8.3333e-06 | mm^4 | 4 | 0.04 | 0.0044343 | 0.11052 | -0.028544 | 0.016311 | 97.8661
E | 210000 | Mpa | 5 | 0.05 | 0.0055357 | 0.11014 | -0.038032 | 0.021733 | 130.3967
|  |  | 6 | 0.06 | 0.0066324 | 0.10967 | -0.047498 | 0.027141 | 162.849 | Max Def | 0.03727
|  |  | 7 | 0.07 | 0.0077234 | 0.1091 | -0.056934 | 0.032534 | 195.2033 | Max M | 0.20945
|  |  | 8 | 0.08 | 0.0088078 | 0.10844 | -0.066337 | 0.037907 | 227.44 | Max Sb | 1256.6824
|  |  | 9 | 0.09 | 0.0098846 | 0.10768 | -0.075699 | 0.043257 | 259.5396
|  |  | 10 | 0.1 | 0.010953 | 0.10683 | -0.085016 | 0.04858 | 291.4824
|  |  | 11 | 0.11 | 0.012012 | 0.10589 | -0.094281 | 0.053875 | 323.249
|  |  | 12 | 0.12 | 0.01306 | 0.10485 | -0.10349 | 0.059137 | 354.8196
|  |  | 13 | 0.13 | 0.014097 | 0.10372 | -0.11263 | 0.064362 | 386.1747
|  |  | 14 | 0.14 | 0.015123 | 0.10251 | -0.12171 | 0.069549 | 417.2947
|  |  | 15 | 0.15 | 0.016135 | 0.1012 | -0.13071 | 0.074693 | 448.16
|  |  | 16 | 0.16 | 0.017133 | 0.099804 | -0.13964 | 0.079792 | 478.751
|  |  | 17 | 0.17 | 0.018116 | 0.09832 | -0.14847 | 0.084841 | 509.0482
|  |  | 18 | 0.18 | 0.019083 | 0.096747 | -0.15722 | 0.089839 | 539.0318
|  |  | 19 | 0.19 | 0.020034 | 0.095089 | -0.16587 | 0.09478 | 568.6824
|  |  | 20 | 0.2 | 0.020968 | 0.093345 | -0.17441 | 0.099663 | 597.9804
|  |  | 21 | 0.21 | 0.021883 | 0.091516 | -0.18285 | 0.10448 | 626.9061
|  |  | 22 | 0.22 | 0.022779 | 0.089605 | -0.19117 | 0.10924 | 655.44
|  |  | 23 | 0.23 | 0.023655 | 0.087611 | -0.19937 | 0.11393 | 683.5624
|  |  | 24 | 0.24 | 0.02451 | 0.085536 | -0.20745 | 0.11854 | 711.2539
|  |  | 25 | 0.25 | 0.025344 | 0.083382 | -0.21539 | 0.12308 | 738.4947
|  |  | 26 | 0.26 | 0.026156 | 0.08115 | -0.2232 | 0.12754 | 765.2653
|  |  | 27 | 0.27 | 0.026944 | 0.078842 | -0.23087 | 0.13192 | 791.5461
|  |  | 28 | 0.28 | 0.027709 | 0.076458 | -0.23838 | 0.13622 | 817.3176
|  |  | 29 | 0.29 | 0.028449 | 0.074 | -0.24575 | 0.14043 | 842.56
|  |  | 30 | 0.3 | 0.029163 | 0.071471 | -0.25295 | 0.14454 | 867.2539
|  |  | 31 | 0.31 | 0.029852 | 0.068871 | -0.25999 | 0.14856 | 891.3796
|  |  | 32 | 0.32 | 0.030514 | 0.066203 | -0.26685 | 0.15249 | 914.9176
|  |  | 33 | 0.33 | 0.031149 | 0.063467 | -0.27354 | 0.15631 | 937.8482
|  |  | 34 | 0.34 | 0.031755 | 0.060667 | -0.28004 | 0.16003 | 960.1518
|  |  | 35 | 0.35 | 0.032333 | 0.057803 | -0.28636 | 0.16363 | 981.809
|  |  | 36 | 0.36 | 0.032882 | 0.054878 | -0.29248 | 0.16713 | 1002.8
|  |  | 37 | 0.37 | 0.033401 | 0.051894 | -0.29841 | 0.17052 | 1023.1053
|  |  | 38 | 0.38 | 0.03389 | 0.048853 | -0.30412 | 0.17378 | 1042.7053
|  |  | 39 | 0.39 | 0.034347 | 0.045757 | -0.30963 | 0.17693 | 1061.5804
|  |  | 40 | 0.4 | 0.034773 | 0.042608 | -0.31492 | 0.17995 | 1079.711
|  |  | 41 | 0.41 | 0.035167 | 0.039408 | -0.31998 | 0.18285 | 1097.0776
|  |  | 42 | 0.42 | 0.035529 | 0.03616 | -0.32482 | 0.18561 | 1113.6604
|  |  | 43 | 0.43 | 0.035858 | 0.032865 | -0.32942 | 0.18824 | 1129.44
|  |  | 44 | 0.44 | 0.036153 | 0.029528 | -0.33378 | 0.19073 | 1144.3967
|  |  | 45 | 0.45 | 0.036414 | 0.026149 | -0.3379 | 0.19309 | 1158.511
|  |  | 46 | 0.46 | 0.036642 | 0.022731 | -0.34176 | 0.19529 | 1171.7633
|  |  | 47 | 0.47 | 0.036835 | 0.019277 | -0.34537 | 0.19736 | 1184.1339
|  |  | 48 | 0.48 | 0.036992 | 0.01579 | -0.34872 | 0.19927 | 1195.6033
|  |  | 49 | 0.49 | 0.037115 | 0.012272 | -0.35179 | 0.20103 | 1206.1518
|  |  | 50 | 0.5 | 0.037202 | 0.0087261 | -0.3546 | 0.20263 | 1215.76
|  |  | 51 | 0.51 | 0.037254 | 0.0051549 | -0.35712 | 0.20407 | 1224.4082
|  |  | 52 | 0.52 | 0.03727 | 0.0015613 | -0.35936 | 0.20535 | 1232.0767
|  |  | 53 | 0.53 | 0.037249 | -0.0020517 | -0.3613 | 0.20646 | 1238.7461
|  |  | 54 | 0.54 | 0.037192 | -0.0056812 | -0.36295 | 0.2074 | 1244.3967
|  |  | 55 | 0.55 | 0.037099 | -0.0093241 | -0.36429 | 0.20817 | 1249.009
|  |  | 56 | 0.56 | 0.036969 | -0.012977 | -0.36533 | 0.20876 | 1252.5633
|  |  | 57 | 0.57 | 0.036803 | -0.016638 | -0.36605 | 0.20917 | 1255.04
|  |  | 58 | 0.58 | 0.0366 | -0.020303 | -0.36646 | 0.2094 | 1256.4196
|  |  | 59 | 0.59 | 0.03636 | -0.023968 | -0.36653 | 0.20945 | 1256.6824
|  |  | 60 | 0.6 | 0.036084 | -0.027631 | -0.36628 | 0.2093 | 1255.809
|  |  | 61 | 0.61 | 0.035771 | -0.031287 | -0.36569 | 0.20896 | 1253.7796
|  |  | 62 | 0.62 | 0.035422 | -0.034935 | -0.36475 | 0.20843 | 1250.5747
|  |  | 63 | 0.63 | 0.035036 | -0.03857 | -0.36347 | 0.2077 | 1246.1747
|  |  | 64 | 0.64 | 0.034614 | -0.042188 | -0.36183 | 0.20676 | 1240.56
|  |  | 65 | 0.65 | 0.034156 | -0.045786 | -0.35983 | 0.20562 | 1233.711
|  |  | 66 | 0.66 | 0.033663 | -0.049361 | -0.35747 | 0.20427 | 1225.6082
|  |  | 67 | 0.67 | 0.033133 | -0.052908 | -0.35473 | 0.20271 | 1216.2318
|  |  | 68 | 0.68 | 0.032569 | -0.056425 | -0.35162 | 0.20093 | 1205.5624
|  |  | 69 | 0.69 | 0.03197 | -0.059906 | -0.34813 | 0.19893 | 1193.5804
|  |  | 70 | 0.7 | 0.031337 | -0.063348 | -0.34424 | 0.19671 | 1180.2661
|  |  | 71 | 0.71 | 0.030669 | -0.066748 | -0.33997 | 0.19427 | 1165.6
|  |  | 72 | 0.72 | 0.029968 | -0.070101 | -0.33529 | 0.19159 | 1149.5624
|  |  | 73 | 0.73 | 0.029234 | -0.073403 | -0.33021 | 0.18869 | 1132.1339
|  |  | 74 | 0.74 | 0.028468 | -0.07665 | -0.32471 | 0.18555 | 1113.2947
|  |  | 75 | 0.75 | 0.027669 | -0.079838 | -0.3188 | 0.18217 | 1093.0253
|  |  | 76 | 0.76 | 0.02684 | -0.082963 | -0.31246 | 0.17855 | 1071.3061
|  |  | 77 | 0.77 | 0.025979 | -0.08602 | -0.3057 | 0.17469 | 1048.1176
|  |  | 78 | 0.78 | 0.025089 | -0.089005 | -0.2985 | 0.17057 | 1023.44
|  |  | 79 | 0.79 | 0.02417 | -0.091913 | -0.29087 | 0.16621 | 997.2539
|  |  | 80 | 0.8 | 0.023223 | -0.094741 | -0.28278 | 0.16159 | 969.5396
|  |  | 81 | 0.81 | 0.022248 | -0.097484 | -0.27425 | 0.15671 | 940.2776
|  |  | 82 | 0.82 | 0.021247 | -0.10014 | -0.26526 | 0.15157 | 909.4482
|  |  | 83 | 0.83 | 0.02022 | -0.10269 | -0.2558 | 0.14617 | 877.0318
|  |  | 84 | 0.84 | 0.019168 | -0.10515 | -0.24588 | 0.1405 | 843.009
|  |  | 85 | 0.85 | 0.018093 | -0.10751 | -0.23548 | 0.13456 | 807.36
|  |  | 86 | 0.86 | 0.016996 | -0.10975 | -0.2246 | 0.12834 | 770.0653
|  |  | 87 | 0.87 | 0.015877 | -0.11189 | -0.21324 | 0.12185 | 731.1053
|  |  | 88 | 0.88 | 0.014738 | -0.1139 | -0.20138 | 0.11508 | 690.4604
|  |  | 89 | 0.89 | 0.01358 | -0.11579 | -0.18903 | 0.10802 | 648.111
|  |  | 90 | 0.9 | 0.012404 | -0.11755 | -0.17618 | 0.10067 | 604.0376
|  |  | 91 | 0.91 | 0.011212 | -0.11918 | -0.16281 | 0.093037 | 558.2204
|  |  | 92 | 0.92 | 0.010006 | -0.12067 | -0.14894 | 0.085107 | 510.64
|  |  | 93 | 0.93 | 0.0087856 | -0.12202 | -0.13454 | 0.076879 | 461.2767
|  |  | 94 | 0.94 | 0.0075535 | -0.12321 | -0.11962 | 0.068352 | 410.111
|  |  | 95 | 0.95 | 0.006311 | -0.12425 | -0.10416 | 0.059521 | 357.1233
|  |  | 96 | 0.96 | 0.0050597 | -0.12513 | -0.088169 | 0.050382 | 302.2939
|  |  | 97 | 0.97 | 0.0038011 | -0.12585 | -0.071634 | 0.040934 | 245.6033
|  |  | 98 | 0.98 | 0.0025372 | -0.1264 | -0.054551 | 0.031172 | 187.0318
|  |  | 99 | 0.99 | 0.0012695 | -0.12677 | -0.036913 | 0.021093 | 126.56
|  |  | 100 | 1 | 0 | -0.12695 | -0.018716 | 0.010695 | 64.1682